## Folha 1
ICM020 | Ud |  | Aerotermo eléctrico.
Aerotermo eléctrico mural, com caixa de chapa de aço pintada, de 450x565x81 mm, caudal de ar 800 m³/h, nível sonoro a 1,5 m 49 dBA, potência 9 kW, divisível em 2 etapas, ventilador helicoidal de alumínio com motor para alimentação trifásica a 400 V, resistência eléctrica espiral isolada com pó de quartzo, interruptor de comando, contactor, protector térmico incorporado e suportes para parede, com comutador remoto de quatro posições para a selecção do modo de funcionamento (paragem, ventilação, ventilação e aquecimento a meia potência ou ventilação e aquecimento à máxima potência).
Unitário |  | Ud |  | Descrição | Rend. | Preço unitário | Importância
mt42csp010hj |  | Ud |  | Aerotermo eléctrico mural, com caixa de chapa de aço pintada, de 450x565x81 mm, caudal de ar 800 m³/h, nível sonoro a 1,5 m 49 dBA, potência 9 kW, divisível em 2 etapas, ventilador helicoidal de alumínio com motor para alimentação trifásica a 400 V, resistência eléctrica espiral isolada com pó de quartzo, interruptor de comando, contactor, protector térmico incorporado e suportes para parede, com comutador remoto de quatro posições para a selecção do modo de funcionamento (paragem, ventilação, ventilação e aquecimento a meia potência ou ventilação e aquecimento à máxima potência). | 1 | 118216 | 118216
mo004 |  | h |  | Oficial de 1ª instalador de aquecimento. | 0.307 | 639.39 | 196.29
mo103 |  | h |  | Ajudante de instalador de aquecimento. | 0.307 | 398.19 | 122.24
|  | % |  | Custos directos complementares | 2 | 118534 | 2370.68
Custo de manutenção decenal: 18.135,74$ nos primeiros 10 anos. | [5 empty] | Total: | 120905