## Folha 1
ICM020 | Ud |  | Aerotermo eléctrico.
Aerotermo eléctrico mural, com caixa de chapa de aço pintada, de 450x565x166 mm, caudal de ar 1100 m³/h, nível sonoro a 1,5 m 50 dBA, potência 15 kW, divisível em 2 etapas, ventilador helicoidal de alumínio com motor para alimentação trifásica a 400 V, resistência eléctrica espiral isolada com pó de quartzo, interruptor de comando, contactor, protector térmico incorporado e suportes para parede, com termostato remoto de regulação de duas etapas.
Unitário |  | Ud |  | Descrição | Rend. | Preço unitário | Importância
mt42csp010jt |  | Ud |  | Aerotermo eléctrico mural, com caixa de chapa de aço pintada, de 450x565x166 mm, caudal de ar 1100 m³/h, nível sonoro a 1,5 m 50 dBA, potência 15 kW, divisível em 2 etapas, ventilador helicoidal de alumínio com motor para alimentação trifásica a 400 V, resistência eléctrica espiral isolada com pó de quartzo, interruptor de comando, contactor, protector térmico incorporado e suportes para parede, com termostato remoto de regulação de duas etapas. | 1 | 168805 | 168805
mo004 |  | h |  | Oficial de 1ª instalador de aquecimento. | 0.307 | 639.39 | 196.29
mo103 |  | h |  | Ajudante de instalador de aquecimento. | 0.307 | 398.19 | 122.24
|  | % |  | Custos directos complementares | 2 | 169123 | 3382.47
Custo de manutenção decenal: 25.875,86$ nos primeiros 10 anos. | [5 empty] | Total: | 172506