## Folha 1
ICP510 | Ud |  | Derivação para linha frigorífica de líquido e de gás.
Derivação de linha frigorífica formada por duas juntas, uma para a linha de líquido e outra para a linha de gás, modelo RBM-BY55E "TOSHIBA".
Unitário |  | Ud |  | Descrição | Rend. | Preço unitário | Importância
mt42tsb520a |  | Ud |  | Conjunto de duas juntas, uma para a linha de líquido e outra para a linha de gás, modelo RBM-BY55E "TOSHIBA", com uma capacidade máxima de unidades interiores ligadas a jusante menor de 17,9 kW. | 1 | 15297.46 | 15297.46
mo004 |  | h |  | Oficial de 1ª instalador de ar condicionado. | 0.06 | 373.33 | 22.4
mo102 |  | h |  | Ajudante de instalador de ar condicionado. | 0.06 | 237.12 | 14.23
|  | % |  | Meios auxiliares | 2 | 15334.09 | 306.68
|  | % |  | Custos indirectos | 3 | 15640.77 | 469.22
Custo de manutenção decenal: 5.638,50$ nos primeiros 10 anos. | [5 empty] | Total: | 16109.99