## Folha 1
ICP510 | Ud |  | Derivação para linha frigorífica de líquido e de gás.
Derivação de linha frigorífica formada por duas juntas, uma para a linha de líquido e outra para a linha de gás, modelo RBM-BY205E "TOSHIBA".
Unitário |  | Ud |  | Descrição | Rend. | Preço unitário | Importância
mt42tsb520c |  | Ud |  | Conjunto de duas juntas, uma para a linha de líquido e outra para a linha de gás, modelo RBM-BY205E "TOSHIBA", com uma capacidade máxima de unidades interiores ligadas a jusante entre 39,5 e 70,6 kW. | 1 | 30749.44 | 30749.44
mo004 |  | h |  | Oficial de 1ª instalador de ar condicionado. | 0.06 | 373.33 | 22.4
mo102 |  | h |  | Ajudante de instalador de ar condicionado. | 0.06 | 237.12 | 14.23
|  | % |  | Meios auxiliares | 2 | 30786.07 | 615.72
|  | % |  | Custos indirectos | 3 | 31401.79 | 942.05
Custo de manutenção decenal: 11.320,34$ nos primeiros 10 anos. | [5 empty] | Total: | 32343.84