## Folha 1
ICP510 | Ud |  | Derivação para linha frigorífica de líquido e de gás.
Derivação de linha frigorífica formada por dois colectores, um para a linha de líquido e outro para a linha de gás, de 4 saídas cada um, modelo RBM-HY1043E "TOSHIBA".
Unitário | Ud | Descrição |  | Rend. | Preço unitário | Importância
mt42tsb530a | Ud | Conjunto de dois colectores, um para a linha de líquido e outro para a linha de gás, de 4 saídas cada um, modelo RBM-HY1043E "TOSHIBA", com uma capacidade máxima de unidades interiores ligadas a jusante menor de 39,8 kW. |  | 1 | 27659.04 | 27659.04
mo004 | h | Oficial de 1ª instalador de ar condicionado. |  | 0.06 | 373.33 | 22.4
mo102 | h | Ajudante de instalador de ar condicionado. |  | 0.06 | 237.12 | 14.23
| % | Meios auxiliares |  | 2 | 27695.67 | 553.91
| % | Custos indirectos |  | 3 | 28249.58 | 847.49
Custo de manutenção decenal: 10.183,97$ nos primeiros 10 anos. |  |  |  |  | Total: | 29097.07