## Folha 1
ICP510 | Ud |  | Derivação para linha frigorífica de líquido e de gás.
Derivação de linha frigorífica formada por dois colectores, um para a linha de líquido e outro para a linha de gás, de 8 saídas cada um, modelo RBM-HY1083E "TOSHIBA".
Unitário | Ud | Descrição |  | Rend. | Preço unitário | Importância
mt42tsb530g | Ud | Conjunto de dois colectores, um para a linha de líquido e outro para a linha de gás, de 8 saídas cada um, modelo RBM-HY1083E "TOSHIBA", com uma capacidade máxima de unidades interiores ligadas a jusante menor de 39,8 kW. |  | 1 | 51146.06 | 51146.06
mo004 | h | Oficial de 1ª instalador de ar condicionado. |  | 0.06 | 373.33 | 22.4
mo102 | h | Ajudante de instalador de ar condicionado. |  | 0.06 | 237.12 | 14.23
| % | Meios auxiliares |  | 2 | 51182.69 | 1023.65
| % | Custos indirectos |  | 3 | 52206.34 | 1566.19
Custo de manutenção decenal: 18.820,39$ nos primeiros 10 anos. |  |  |  |  | Total: | 53772.53