## Folha 1
ICR114 | Ud | Recuperador de calor ar-ar, com bateria de expansão directa. Instalação em tecto.
Recuperador de calor ar-ar, de dimensões 331x1275x612 mm, peso 65 kg, caudal de ar nominal 500 m³/h, consumo eléctrico dos ventiladores 2x170 W com alimentação monofásica a 230 V, pressão estática 150 Pa, potência sonora 74 dBA, eficiência térmica 85,05%, diámetro das condutas 200 mm, com permutador de placas de alumínio de fluxo cruzado, estrutura de alumínio extrudido e esquinas de poliamida, painéis laterais amovíveis, filtros F6+F6 e F8, isolamento de lã de rocha de 25 mm de espessura e 40 kg/m³, bateria de expansão directa. Instalação em tecto.
Unitário |  |  | Ud | Descrição | Rend. | Preço unitário | Importância
mt42tsb295aaa1a |  |  | Ud | Recuperador de calor ar-ar, de dimensões 331x1275x612 mm, peso 65 kg, caudal de ar nominal 500 m³/h, consumo eléctrico dos ventiladores 2x170 W com alimentação monofásica a 230 V, pressão estática 150 Pa, potência sonora 74 dBA, eficiência térmica 85,05%, diámetro das condutas 200 mm, com permutador de placas de alumínio de fluxo cruzado, estrutura de alumínio extrudido e esquinas de poliamida, painéis laterais amovíveis, filtros F6+F6 e F8, isolamento de lã de rocha de 25 mm de espessura e 40 kg/m³. | 1 | 563695 | 563695
mt42tsb297a |  |  | Ud | Bateria de expansão directa, para recuperador de calor ar-ar. | 1 | 171553 | 171553
mo005 |  |  | h | Oficial de 1ª instalador de ar condicionado. | 0.991 | 639.39 | 633.64
mo104 |  |  | h | Ajudante de instalador de ar condicionado. | 0.991 | 398.19 | 394.61
|  |  | % | Custos directos complementares | 2 | 736276 | 14725.5
Custo de manutenção decenal: 127.670,28$ nos primeiros 10 anos. | [5 empty] | Total: | 751002