## Folha 1
ICR120 | Ud | Viseira contra a chuva para conduta circular.
Viseira contra a chuva de aço galvanizado, para conduta de 710 mm de diâmetro, com rede de protecção contra a entrada de folhas e pássaros.
Unitário |  | Ud | Descrição | Rend. | Preço unitário | Importância
mt42svs500nn |  | Ud | Viseira contra a chuva de aço galvanizado, para conduta de 710 mm de diâmetro, com rede de protecção contra a entrada de folhas e pássaros. | 1 | 23356.21 | 23356.21
mo005 |  | h | Oficial de 1ª instalador de ar condicionado. | 0.124 | 472 | 58.53
mo104 |  | h | Ajudante de instalador de ar condicionado. | 0.124 | 291.76 | 36.18
|  | % | Custos directos complementares | 2 | 23450.92 | 469.02
Custo de manutenção decenal: 4.066,39$ nos primeiros 10 anos. |  |  |  |  | Total: | 23919.94