## Folha 1
ICR120 | Ud |  | Viseira contra a chuva para conduta circular.
Viseira contra a chuva de aço galvanizado, para conduta de 250 mm de diâmetro, com rede de protecção contra a entrada de folhas e pássaros.
Unitário |  | Ud |  | Descrição | Rend. | Preço unitário | Importância
mt42svs500ff |  | Ud |  | Viseira contra a chuva de aço galvanizado, para conduta de 250 mm de diâmetro, com rede de protecção contra a entrada de folhas e pássaros. | 1 | 6195.6 | 6195.6
mo005 |  | h |  | Oficial de 1ª instalador de ar condicionado. | 0.124 | 472 | 58.53
mo104 |  | h |  | Ajudante de instalador de ar condicionado. | 0.124 | 291.76 | 36.18
|  | % |  | Custos directos complementares | 2 | 6290.31 | 125.81
Custo de manutenção decenal: 1.090,74$ nos primeiros 10 anos. | [5 empty] | Total: | 6416.12