## Folha 1
ICV202 |  |  | Ud | Unidade água-água bomba de calor não reversível, geotérmica, para produção de A.Q.S. e aquecimento.
Unidade água-água bomba de calor geotérmica, para aquecimento e produção de A.Q.S., alimentação monofásica a 230 V, potência calorífica nominal 9,4 kW, COP 4,24, potência sonora 46 dBA, dimensões 596x690x1845 mm, peso 229 kg.
Unitário | Ud | Descrição |  |  | Rend. | Preço unitário | Importância
mt42bci020di | Ud | Unidade água-água bomba de calor geotérmica, para aquecimento e produção de A.Q.S., alimentação monofásica a 230 V, potência calorífica nominal 9,4 kW, COP 4,24, potência sonora 46 dBA, dimensões 596x690x1845 mm, peso 229 kg, para gás refrigerante R-407C, com bombas de circulação de caudal variável classe de eficiência energética A para os circuitos primário e secundário, compressor de tipo scroll, controlo de equilíbrio energético, ecrã de informação gráfica, resistência eléctrica seleccionável para 1,5, 3 ou 4,5 kW, permutadores de aço inoxidável, válvula motorizada de 3 vias, depósito com permutador de A.Q.S. de 180 l de capacidade, sondas de temperatura, pressostato, filtro, manómetros, válvula de segurança e válvulas de seccionamento. |  |  | 1 | 1552886.41 | 1552886.41
mt42www050 | Ud | Termómetro bimetálico, diâmetro de esfera de 100 mm, com tomada vertical, com bainha de 1/2", escala de temperatura de 0 a 120°C. |  |  | 2 | 3214.13 | 6428.26
mt37sve010c | Ud | Válvula de esfera de latão niquelado para enroscar de 3/4". |  |  | 4 | 910.08 | 3640.32
mt37sve010d | Ud | Válvula de esfera de latão niquelado para enroscar de 1". |  |  | 2 | 1500.95 | 3001.9
mo005 | h | Oficial de 1ª instalador de ar condicionado. |  |  | 10.876 | 428.35 | 4658.73
mo104 | h | Ajudante de instalador de ar condicionado. |  |  | 10.876 | 261.23 | 2841.14
| % | Custos directos complementares |  |  | 2 | 1573456.76 | 31469.14
Custo de manutenção decenal: 1.027.152,58$ nos primeiros 10 anos. | [5 empty] | Total: | 1604925.9