## Folha 1
ICV202 |  |  | Ud | Unidade água-água bomba de calor não reversível, geotérmica, para produção de A.Q.S. e aquecimento.
Unidade água-água bomba de calor geotérmica, para aquecimento e produção de A.Q.S., alimentação trifásica a 400 V, potência calorífica nominal 4,09 kW, COP 4,09, potência sonora 42 dBA, dimensões 596x690x1845 mm, peso 225 kg.
Unitário | Ud | Descrição |  |  | Rend. | Preço unitário | Importância
mt42bci020fa | Ud | Unidade água-água bomba de calor geotérmica, para aquecimento e produção de A.Q.S., alimentação trifásica a 400 V, potência calorífica nominal 4,09 kW, COP 4,09, potência sonora 42 dBA, dimensões 596x690x1845 mm, peso 225 kg, para gás refrigerante R-407C, com bombas de circulação de caudal variável classe de eficiência energética A para os circuitos primário e secundário, compressor de tipo scroll, controlo de equilíbrio energético, ecrã de informação gráfica, resistência eléctrica seleccionável para 3, 6 ou 9 kW, permutadores de aço inoxidável, válvula motorizada de 3 vias, depósito com permutador de A.Q.S. de 180 l de capacidade, sondas de temperatura, pressostato, filtro, manómetros, válvula de segurança e válvulas de seccionamento. |  |  | 1 | 1300351.97 | 1300351.97
mt42www050 | Ud | Termómetro bimetálico, diâmetro de esfera de 100 mm, com tomada vertical, com bainha de 1/2", escala de temperatura de 0 a 120°C. |  |  | 2 | 3214.13 | 6428.26
mt37sve010c | Ud | Válvula de esfera de latão niquelado para enroscar de 3/4". |  |  | 4 | 910.08 | 3640.32
mt37sve010d | Ud | Válvula de esfera de latão niquelado para enroscar de 1". |  |  | 2 | 1500.95 | 3001.9
mo005 | h | Oficial de 1ª instalador de ar condicionado. |  |  | 7.976 | 428.35 | 3416.52
mo104 | h | Ajudante de instalador de ar condicionado. |  |  | 7.976 | 261.23 | 2083.57
| % | Custos directos complementares |  |  | 2 | 1318922.54 | 26378.45
Custo de manutenção decenal: 860.992,63$ nos primeiros 10 anos. | [5 empty] | Total: | 1345300.99