## Folha 1
ICW310 |  |  | Ud | Unidade interior de ar condicionado, de cassete.
Unidade interior de ar condicionado, de cassete de 4 vias, sistema ar-ar multi-split com caudal variável de refrigerante, para gás R-410A, alimentação monofásica (230V/50Hz), modelo FDT28KXE6F "MITSUBISHI HEAVY INDUSTRIES", potência frigorífica nominal 2,8 kW, potência calorífica nominal 3,2 kW, controlo por cabo com ecrã táctil LCD, modelo Eco Touch RC-EX1A.
Unitário | Ud | Descrição |  |  | Rend. | Preço unitário | Importância
mt42mhi410a | Ud | Unidade interior de ar condicionado, de cassete de 4 vias, sistema ar-ar multi-split com caudal variável de refrigerante, para gás R-410A, alimentação monofásica (230V/50Hz), modelo FDT28KXE6F "MITSUBISHI HEAVY INDUSTRIES", potência frigorífica total nominal 2,8 kW (temperatura de bulbo húmido de ar interior 19°C, temperatura de bulbo seco do ar exterior 35°C), potência calorífica nominal 3,2 kW (temperatura de bulbo seco de ar interior 20°C, temperatura de bulbo húmido do ar exterior 6°C), nível sonoro (velocidade baixa) 30 dBA, caudal de ar (velocidade elevada) 1200 m³/h, de 246x840x840 mm e 22 kg, painel decorativo de 35x950x950 mm e 5,5 kg, com válvula de expansão electrónica, filtro, tomada cunhada para ar exterior, kit de montagem, bomba e mangueira de drenagem. |  |  | 1 | 213237.32 | 213237.32
mt42mhi520a | Ud | Controlo por cabo com ecrã táctil LCD, modelo Eco Touch RC-EX1A "MITSUBISHI HEAVY INDUSTRIES". |  |  | 1 | 20860.17 | 20860.17
mt42mhi900 | m | Cabo bus blindado de 2 fios, de 0,5 mm² de secção por fio |  |  | 3 | 123.62 | 370.86
mt35tpt010ke | m | Tubo rígido de PVC VD-F de 16 mm de diâmetro exterior e 1,3 mm de espessura. Resistência à compressão 1250 N, resistência ao impacto 6 joules, temperatura de trabalho -25°C até 90°C, classificação 4442, segundo NP EN 61386-1 e NP EN 61386-21, com o preço incrementado em 20% relativamente a acessórios e peças especiais. |  |  | 3 | 274.43 | 823.29
mo004 | h | Oficial de 1ª instalador de ar condicionado. |  |  | 1.205 | 373.33 | 449.86
mo102 | h | Ajudante de instalador de ar condicionado. |  |  | 1.205 | 237.12 | 285.73
| % | Meios auxiliares |  |  | 2 | 236027.23 | 4720.54
| % | Custos indirectos |  |  | 3 | 240747.77 | 7222.43
Custo de manutenção decenal: 69.431,66$ nos primeiros 10 anos. | [5 empty] | Total: | 247970.2