## Folha 1
ICY230 |  |  | Ud | Unidade interior para produção de água fria e quente, para sistema VRV.
Unidade interior para produção de água fria e quente para sistema VRV (Volume de Refrigerante Variável), modelo Hidrobox HXY125A "DAIKIN", para gás R-410A, alimentação monofásica (230V/50Hz), potência frigorífica nominal 12,5 kW, potência calorífica nominal 14 kW, regulação da temperatura de saída de água de 5°C a 45°C.
Unitário | Ud | Descrição |  |  | Rend. | Preço unitário | Importância
mt42dai305b | Ud | Unidade interior para produção de água fria e quente para sistema VRV (Volume de Refrigerante Variável), modelo Hidrobox HXY125A "DAIKIN", para gás R-410A, alimentação monofásica (230V/50Hz), potência frigorífica nominal 12,5 kW, potência calorífica nominal 14 kW, regulação da temperatura de saída de água de 5°C a 45°C, de 890x344x480 mm, peso 44 kg, com válvula de expansão electrónica, bloco de terminais F1-F2 para cabo de 2 fios de transmissão e controlo (bus D-III Net) a unidade exterior. |  |  | 1 | 452743.02 | 452743.02
mo004 | h | Oficial de 1ª instalador de ar condicionado. |  |  | 1.205 | 373.33 | 449.86
mo102 | h | Ajudante de instalador de ar condicionado. |  |  | 1.205 | 237.12 | 285.73
| % | Meios auxiliares |  |  | 2 | 453478.61 | 9069.57
| % | Custos indirectos |  |  | 3 | 462548.18 | 13876.45
Custo de manutenção decenal: 133.398,90$ nos primeiros 10 anos. | [5 empty] | Total: | 476424.63