## Folha 1
ICY505 | m |  | Cabo bus de comunicações.
Cabo bus de comunicações, de manga sem blindar, de 2 fios, de 1 mm² de secção por fio.
Unitário |  | Ud |  | Descrição | Rend. | Preço unitário | Importância
mt42dai750a |  | m |  | Cabo bus de comunicações, de manga sem blindar, de 2 fios, de 1 mm² de secção por fio, sem polaridade. | 1 | 1081.64 | 1081.64
mo004 |  | h |  | Oficial de 1ª instalador de ar condicionado. | 0.06 | 373.33 | 22.4
mo102 |  | h |  | Ajudante de instalador de ar condicionado. | 0.06 | 237.12 | 14.23
|  | % |  | Meios auxiliares | 2 | 1118.27 | 22.37
|  | % |  | Custos indirectos | 3 | 1140.64 | 34.22
Custo de manutenção decenal: 411,20$ nos primeiros 10 anos. | [5 empty] | Total: | 1174.86