## Folha 1
IEX060 | Ud | Interruptor diferencial.
Bloco diferencial selectivo, 4P/ 125A/300mA.
Unitário |  |  | Ud | Descrição | Rend. | Preço unitário | Importância
mt35cgm031cm |  |  | Ud | Bloco diferencial selectivo, 4P/125A/300mA, de 4 módulos, inclusive p/p de acessórios de montagem. Segundo EN 61008-1. | 1 | 52832.79 | 52832.79
mo002 |  |  | h | Oficial de 1ª electricista. | 0.646 | 373.33 | 241.17
|  |  | % | Meios auxiliares | 2 | 53073.96 | 1061.48
|  |  | % | Custos indirectos | 3 | 54135.44 | 1624.06
Custo de manutenção decenal: 2.787,98$ nos primeiros 10 anos. | [5 empty] | Total: | 55759.5