## Folha 1
IGI025 | Ud | Colector.
Colector de cobre, com entrada de 3/4" de diâmetro e três derivações de 1/2" de diâmetro, para união roscada e manómetro de aço inoxidável. Inclusive tomada de terra, elementos de montagem e outros acessórios necessários para o seu correcto funcionamento.
Unitário |  | Ud | Descrição | Rend. | Preço unitário | Importância
mt43acc010a |  | Ud | Colector de cobre, com entrada de 3/4" de diâmetro e três derivações de 1/2" de diâmetro, para união roscada. | 1 | 11791.5 | 11791.5
mt43acc020 |  | Ud | Manómetro de aço inoxidável para uma pressão de 0 a 600 mbar, de 100 mm de diâmetro, rosca de ligação de 1/2" e precisão do 0,5%. | 1 | 15453.4 | 15453.4
mt35ttc010a |  | m | Condutor de cobre nu, de 25 mm². | 2 | 212.41 | 424.82
mt35ttc030 |  | Ud | Abraçadeira de latão. | 1 | 228.74 | 228.74
mt35tte010b |  | Ud | Eléctrodo para rede de terra cobreado com 300 µm, fabricado em aço, de 15 mm de diâmetro e 2 m de comprimento. | 1 | 2941.02 | 2941.02
mo010 |  | h | Oficial de 1ª instalador de gás. | 0.393 | 644.41 | 253.25
mo109 |  | h | Ajudante de instalador de gás. | 0.393 | 401.31 | 157.71
|  | % | Custos directos complementares | 2 | 31250.5 | 625.01
Custo de manutenção decenal: 2.231,28$ nos primeiros 10 anos. |  |  |  |  | Total: | 31875.5