## Folha 1
IGI030 | Ud |  | Electroválvula.
Electroválvula automática de alumínio de 2 1/2" de diâmetro, pressão máxima de entrada de 1 bar, alimentação a 230 V, normalmente fechada, para ligação a sistemas mecânicos de ventilação e/ou extracção de cozinhas profissionais.
Unitário |  | Ud |  | Descrição | Rend. | Preço unitário | Importância
mt43cpt040u |  | Ud |  | Electroválvula automática de alumínio de 2 1/2" de diâmetro, pressão máxima de entrada de 1 bar, alimentação a 230 V, normalmente fechada. | 1 | 108725 | 108725
mo010 |  | h |  | Oficial de 1ª instalador de gás. | 0.209 | 623.44 | 130.3
mo109 |  | h |  | Ajudante de instalador de gás. | 0.209 | 388.3 | 81.15
|  | % |  | Custos directos complementares | 2 | 108937 | 2178.73
Custo de manutenção decenal: 71.113,89$ nos primeiros 10 anos. | [5 empty] | Total: | 111115