## Folha 1
III120 | Ud | Luminária tipo Downlight. Instalação suspensa.
Luminária suspensa tipo Downlight, de 320 mm de diâmetro e 355 mm de altura, para lâmpada fluorescente tripla TC-TEL de 26 W, modelo Miniyes 1x26W TC-TEL Difusor Cristal Transparente "LAMP", com corpo de alumínio extrudido de cor RAL 9006 com equipamento de acendimento electrónico e aletas de arrefecimento; protecção IP20; difusor acetinado; fecho de vidro transparente; sistema de suspensão por cabo de aço de 3x0,75 mm de diâmetro e 4 m de comprimento máximo. Inclusive lâmpadas.
Unitário |  |  | Ud | Descrição | Rend. | Preço unitário | Importância
mt34lam050tbG |  |  | Ud | Luminária suspensa tipo Downlight, de 320 mm de diâmetro e 355 mm de altura, para lâmpada fluorescente tripla TC-TEL de 26 W, modelo Miniyes 1x26W TC-TEL Difusor Cristal Transparente "LAMP", com corpo de alumínio extrudido de cor RAL 9006 com equipamento de acendimento electrónico e aletas de arrefecimento; protecção IP20; difusor acetinado; fecho de vidro transparente; sistema de suspensão por cabo de aço de 3x0,75 mm de diâmetro e 4 m de comprimento máximo. | 1 | 26028.6 | 26028.6
mt34tuf020t |  |  | Ud | Lâmpada fluorescente compacta TC-TEL de 26 W. | 1 | 1533.99 | 1533.99
mo003 |  |  | h | Oficial de 1ª electricista. | 0.246 | 567.64 | 139.64
mo102 |  |  | h | Ajudante de electricista. | 0.246 | 353.55 | 86.97
|  |  | % | Custos directos complementares | 2 | 27789.2 | 555.78
Custo de manutenção decenal: 15.589,73$ nos primeiros 10 anos. | [5 empty] | Total: | 28345