## Folha 1
III120 | Ud | Luminária tipo Downlight. Instalação suspensa.
Luminária suspensa tipo Downlight, de 320 mm de diâmetro e 355 mm de altura, para lâmpada fluorescente tripla TC-TEL de 70 W, modelo Miniyes 1x70W TC-TEL Reflector "LAMP", com corpo de alumínio extrudido de cor RAL 9006 com equipamento de acendimento electrónico e aletas de arrefecimento; protecção IP20; reflector metalizado, acabamento mate; sistema de suspensão por cabo de aço de 3x0,75 mm de diâmetro e 4 m de comprimento máximo. Inclusive lâmpadas.
Unitário |  |  | Ud | Descrição | Rend. | Preço unitário | Importância
mt34lam050Aae |  |  | Ud | Luminária suspensa tipo Downlight, de 320 mm de diâmetro e 355 mm de altura, para lâmpada fluorescente tripla TC-TEL de 70 W, modelo Miniyes 1x70W TC-TEL Reflector "LAMP", com corpo de alumínio extrudido de cor RAL 9006 com equipamento de acendimento electrónico e aletas de arrefecimento; protecção IP20; reflector metalizado, acabamento mate; sistema de suspensão por cabo de aço de 3x0,75 mm de diâmetro e 4 m de comprimento máximo. | 1 | 27543.5 | 27543.5
mt34tuf020x |  |  | Ud | Lâmpada fluorescente compacta TC-TEL de 70 W. | 1 | 3195.09 | 3195.09
mo003 |  |  | h | Oficial de 1ª electricista. | 0.246 | 567.64 | 139.64
mo102 |  |  | h | Ajudante de electricista. | 0.246 | 353.55 | 86.97
|  |  | % | Custos directos complementares | 2 | 30965.2 | 619.3
Custo de manutenção decenal: 17.371,45$ nos primeiros 10 anos. | [5 empty] | Total: | 31584.5