## Folha 1
III120 | Ud | Luminária tipo Downlight. Instalação suspensa.
Luminária industrial suspensa tipo Downlight, de 490 mm de diâmetro e 480 mm de altura, para lâmpada de vapor de mercúrio elipsoidal HME de 250 W, com corpo de alumínio extrudido, acabamento lacado, de cor azul, com equipamento de acendimento magnético; grau de protecção IP20; reflector de alumínio; fecho de vidro transparente. Inclusive lâmpadas.
Unitário |  | Ud | Descrição | Rend. | Preço unitário | Importância
mt34lam150jp |  | Ud | Luminária industrial suspensa tipo Downlight, de 490 mm de diâmetro e 480 mm de altura, para lâmpada de vapor de mercúrio elipsoidal HME de 250 W, com corpo de alumínio extrudido, acabamento lacado, de cor azul, com equipamento de acendimento magnético; grau de protecção IP20; reflector de alumínio; fecho de vidro transparente. | 1 | 25802.7 | 25802.7
mt34lvp010d |  | Ud | Lâmpada de vapor de mercúrio, 250 W. | 1 | 3423.04 | 3423.04
mo003 |  | h | Oficial de 1ª electricista. | 0.246 | 567.64 | 139.64
mo102 |  | h | Ajudante de electricista. | 0.246 | 353.55 | 86.97
|  | % | Custos directos complementares | 2 | 29452.3 | 589.05
Custo de manutenção decenal: 16.522,75$ nos primeiros 10 anos. |  |  |  |  | Total: | 30041.4