## Folha 1
III120 | Ud | Luminária tipo Downlight. Instalação suspensa.
Luminária industrial suspensa tipo Downlight, de 415 mm de diâmetro e 460 mm de altura, para lâmpada de vapor de mercúrio elipsoidal HME de 125 W, com corpo de alumínio extrudido, acabamento lacado, de cor azul, com equipamento de acendimento magnético; grau de protecção IP20; reflector de policarbonato metalizado. Inclusive lâmpadas.
Unitário |  | Ud | Descrição | Rend. | Preço unitário | Importância
mt34lam150ci |  | Ud | Luminária industrial suspensa tipo Downlight, de 415 mm de diâmetro e 460 mm de altura, para lâmpada de vapor de mercúrio elipsoidal HME de 125 W, com corpo de alumínio extrudido, acabamento lacado, de cor azul, com equipamento de acendimento magnético; grau de protecção IP20; reflector de policarbonato metalizado. | 1 | 38502.6 | 38502.6
mt34lvp010c |  | Ud | Lâmpada de vapor de mercúrio, 125 W. | 1 | 1387.78 | 1387.78
mo003 |  | h | Oficial de 1ª electricista. | 0.246 | 567.64 | 139.64
mo102 |  | h | Ajudante de electricista. | 0.246 | 353.55 | 86.97
|  | % | Custos directos complementares | 2 | 40116.99 | 802.34
Custo de manutenção decenal: 22.505,61$ nos primeiros 10 anos. |  |  |  |  | Total: | 40919.33