## Folha 1
IOD009 | Ud |  | Detector linear de fumo, convencional.
Detector linear de fumo, de infravermelhos, convencional, com reflector, para uma cobertura máxima de 50 m de comprimento e 15 m de largura, composto por unidade emissora/receptora e elemento reflector, para alimentação de 10,2 a 24 Vcc, com led indicador de acção. Inclusive elementos de fixação.
Unitário |  | Ud |  | Descrição |  | Rend. |  | Preço unitário | Importância
mt41pig180a |  | Ud |  | Detector linear de fumo, de infravermelhos, convencional, com reflector, para uma cobertura máxima de 50 m de comprimento e 15 m de largura, composto por unidade emissora/receptora e elemento reflector, para alimentação de 10,2 a 24 Vcc, com led indicador de acção, segundo EN 54-12. Inclusive elementos de fixação. |  | 1 |  | 99899.3 | 99899.3
mo006 |  | h |  | Oficial de 1ª instalador de redes e equipamentos de detecção e segurança. |  | 1.23 |  | 639.39 | 786.45
mo105 |  | h |  | Ajudante de instalador de redes e equipamentos de detecção e segurança. |  | 1.23 |  | 398.19 | 489.77
|  | % |  | Custos directos complementares |  | 2 |  | 101176 | 2023.51
Custo de manutenção decenal: 243.549,71$ nos primeiros 10 anos. | [7 empty] | Total: | 103199
Referência e título da norma |  |  |  |  | Aplicabilidade(a) |  | Obrigatoriedade(b) |  |  | Sistema(c)
EN 54-12:2015 |  |  |  |  | 842016 |  | 842019 |  |  | 1
Sistemas de deteção e alarme de incêndio — par te 12: Detetores de fumo — Detetores lineares utilizando um feixe ótico de luz
(a) Data de entrada em aplicação da norma harmonizada
(b) Data final do período de coexistência
(c) Sistema de avaliação e verificação da regularidade do desempenho