## Folha 1
IOJ070 |  |  | m² | Conduta de ventilação resistente ao fogo, de placa rígida. Sistema "PROMAT".
Conduta de ventilação com resistência ao fogo EI 120 (h0 i<=>o) - S segundo EN 1366-1 formado por placa rígida à base de fibras, silicatos e outros aditivos, Promatect L500 "PROMAT", de 52 mm de espessura e tiras de 150 mm de largura de placa rígida à base de silicatos e outros aditivos, Promatect L "PROMAT", de 30 mm de espessura, para cobrir as juntas entre secções.
Unitário | Ud | Descrição |  |  | Rend. | Preço unitário | Importância
mt41ppp005 | Ud | Material auxiliar para montagem e fixação de placa rígida de fibras, silicatos e outros aditivos. |  |  | 0.2 | 657.72 | 131.54
mt41ppp010e | m² | Placa rígida à base de fibras, silicatos e outros aditivos, Promatect L500 "PROMAT", de 52 mm de espessura, densidade 500 kg/m³, condutibilidade térmica 0,09 W/(m°C), Euroclasse A1 de reacção ao fogo. |  |  | 1.1 | 14488.25 | 15937.08
mt41ppp050b | kg | Adesivo de fibras de vidro modificadas, K84 "PROMAT", para vedação de estanquidade entre placa e revestimento interior e entre placas. |  |  | 0.1 | 575.88 | 57.59
mt41ppp020b | m² | Placa rígida à base de silicatos e outros aditivos, Promatect L "PROMAT", de 30 mm de espessura, densidade 450 kg/m³, condutibilidade térmica 0,083 W/(m°C), Euroclasse A1 de reacção ao fogo. |  |  | 0.15 | 9198.75 | 1379.81
mo053 | h | Oficial de 1ª montador de pré-fabricados interiores. |  |  | 0.24 | 424.12 | 101.79
mo100 | h | Ajudante de montador de pré-fabricados interiores. |  |  | 0.24 | 259.13 | 62.19
| % | Meios auxiliares |  |  | 2 | 17670 | 353.4
| % | Custos indirectos |  |  | 3 | 18023.4 | 540.7
Custo de manutenção decenal: 928,21$ nos primeiros 10 anos. | [5 empty] | Total: | 18564.1