## Folha 1
ISB044 | Ud |  | Terminal de arejamento.
Chapéu de ventilação de PVC, de 110 mm de diâmetro, união colada com adesivo.
Unitário |  | Ud |  | Descrição | Rend. | Preço unitário | Importância
mt36vpj030c |  | Ud |  | Chapéu de ventilação de PVC, de 110 mm de diâmetro, para tubagem de ventilação. | 1 | 1813.61 | 1813.61
mt11var009 |  | l |  | Líquido de limpeza para colagem com adesivo de tubos e acessórios de PVC. | 0.008 | 1886.68 | 15.09
mt11var010 |  | l |  | Cola para tubos e acessórios de PVC. | 0.004 | 2874.8 | 11.5
mo008 |  | h |  | Oficial de 1ª canalizador. | 0.181 | 424.12 | 76.77
mo107 |  | h |  | Ajudante de canalizador. | 0.181 | 258.65 | 46.82
|  | % |  | Meios auxiliares | 2 | 1963.79 | 39.28
|  | % |  | Custos indirectos | 3 | 2003.07 | 60.09
Custo de manutenção decenal: 103,16$ nos primeiros 10 anos. | [5 empty] | Total: | 2063.16