## Folha 1
ISD007 | Ud | Válvula de arejamento.
Válvula de ventilação de PVC, de 110 mm de diâmetro, colada com adesivo.
Unitário |  |  | Ud | Descrição | Rend. | Preço unitário | Importância
mt36vpn010b |  |  | Ud | Válvula de ventilação de PVC, de 110 mm de diâmetro. | 1 | 2990.36 | 2990.36
mt11var009 |  |  | l | Líquido de limpeza para colagem com adesivo de tubos e acessórios de PVC. | 0.008 | 2417.74 | 19.34
mt11var010 |  |  | l | Cola para tubos e acessórios de PVC. | 0.004 | 3350.11 | 13.4
mo008 |  |  | h | Oficial de 1ª canalizador. | 0.248 | 472 | 117.06
mo107 |  |  | h | Ajudante de canalizador. | 0.248 | 291.76 | 72.36
|  |  | % | Custos directos complementares | 2 | 3212.52 | 64.25
Custo de manutenção decenal: 163,84$ nos primeiros 10 anos. | [5 empty] | Total: | 3276.77