## Folha 1
ISD007 | Ud |  | Válvula de arejamento.
Válvula de ventilação de ABS, de 50 mm de diâmetro, com junta elástica.
Unitário |  | Ud |  | Descrição | Rend. | Preço unitário | Importância
mt36vag010c |  | Ud |  | Válvula de ventilação de ABS, de 50 mm de diâmetro, com diafragma, grelha de protecção contra a entrada de insectos e junta elástica de borracha. | 1 | 5841.82 | 5841.82
mo007 |  | h |  | Oficial de 1ª canalizador. | 0.254 | 373.79 | 94.94
mo099 |  | h |  | Ajudante de canalizador. | 0.254 | 237.41 | 60.3
|  | % |  | Meios auxiliares | 2 | 5997.06 | 119.94
|  | % |  | Custos indirectos | 3 | 6117 | 183.51
Custo de manutenção decenal: 315,03$ nos primeiros 10 anos. | [5 empty] | Total: | 6300.51