## Folha 1
ISD008 | Ud |  | Sifão de pavimento.
Sifão de pavimento de polipropileno de 110 mm de diâmetro, com tampa cega de aço inoxidável, colocado superficialmente sob a laje.
Unitário |  | Ud |  | Descrição | Rend. | Preço unitário | Importância
mt36boa100a |  | Ud |  | Sifão de pavimento de polipropileno de 110 mm de diâmetro, com três entradas de 40 mm de diâmetro e uma saída de 50 mm de diâmetro, com tampa cega de aço inoxidável. | 1 | 2194.29 | 2194.29
mt36tip010ed |  | m |  | Tubo de polipropileno, de 110 mm de diâmetro e 2,7 mm de espessura, com extremo abocardado e junta elástica, segundo EN 1451-1, com o preço incrementado em 15% relativamente a acessórios e peças especiais. | 0.7 | 947.45 | 663.22
mo007 |  | h |  | Oficial de 1ª canalizador. | 0.318 | 373.79 | 118.87
mo099 |  | h |  | Ajudante de canalizador. | 0.159 | 237.41 | 37.75
|  | % |  | Meios auxiliares | 2 | 3014.13 | 60.28
|  | % |  | Custos indirectos | 3 | 3074.41 | 92.23
Custo de manutenção decenal: 443,33$ nos primeiros 10 anos. | [5 empty] | Total: | 3166.64