## Folha 1
ISD008 | Ud |  | Sifão de pavimento.
Sifão de pavimento de PVC, de 90 mm de diâmetro, com grelha de aço inoxidável, embebido.
Unitário |  | Ud |  | Descrição | Rend. | Preço unitário | Importância
mt36bsp010f |  | Ud |  | Sifão de pavimento de PVC, de 90 mm de diâmetro e 100 mm de altura, com uma entrada de 40 mm de diâmetro e uma saída de 50 mm de diâmetro, com grelha de aço inoxidável. | 1 | 697.37 | 697.37
mo008 |  | h |  | Oficial de 1ª canalizador. | 0.186 | 472 | 87.79
mo107 |  | h |  | Ajudante de canalizador. | 0.093 | 291.76 | 27.13
|  | % |  | Custos directos complementares | 2 | 812.29 | 16.25
Custo de manutenção decenal: 116,00$ nos primeiros 10 anos. | [5 empty] | Total: | 828.54