## Folha 1
ISD008 | Ud |  | Sifão de pavimento.
Sifão de pavimento de polipropileno de 110 mm de diâmetro, com tampa cega de aço inoxidável, embebido.
Unitário |  | Ud |  | Descrição | Rend. | Preço unitário | Importância
mt36boa100a |  | Ud |  | Sifão de pavimento de polipropileno de 110 mm de diâmetro, com três entradas de 40 mm de diâmetro e uma saída de 50 mm de diâmetro, com tampa cega de aço inoxidável. | 1 | 2194.29 | 2194.29
mo007 |  | h |  | Oficial de 1ª canalizador. | 0.191 | 373.79 | 71.39
mo099 |  | h |  | Ajudante de canalizador. | 0.095 | 237.41 | 22.55
|  | % |  | Meios auxiliares | 2 | 2288.23 | 45.76
|  | % |  | Custos indirectos | 3 | 2333.99 | 70.02
Custo de manutenção decenal: 336,56$ nos primeiros 10 anos. | [5 empty] | Total: | 2404.01