## Folha 1
ISD008 | Ud |  | Sifão de pavimento.
Sifão de pavimento de polipropileno de 110 mm de diâmetro, com grelha de aço inoxidável, embebido.
Unitário |  | Ud |  | Descrição | Rend. | Preço unitário | Importância
mt36boa100b |  | Ud |  | Sifão de pavimento de polipropileno de 110 mm de diâmetro, com três entradas de 40 mm de diâmetro e uma saída de 50 mm de diâmetro, com grelha de aço inoxidável. | 1 | 2743.5 | 2743.5
mo007 |  | h |  | Oficial de 1ª canalizador. | 0.191 | 373.79 | 71.39
mo099 |  | h |  | Ajudante de canalizador. | 0.095 | 237.41 | 22.55
|  | % |  | Meios auxiliares | 2 | 2837.44 | 56.75
|  | % |  | Custos indirectos | 3 | 2894.19 | 86.83
Custo de manutenção decenal: 417,34$ nos primeiros 10 anos. | [5 empty] | Total: | 2981.02