## Folha 1
ISD009 | Ud |  | Sumidouro para chuveiro executado "in situ".
Sumidouro sifonado de PVC com grelha de aço inoxidável de 100x100 mm e saídas vertical e horizontal de 40 mm de diâmetro, para drenagem de chuveiro executado "in situ".
Unitário |  | Ud |  | Descrição | Rend. | Preço unitário | Importância
mt15req010a |  | Ud |  | Sumidouro sifonado de PVC com grelha de aço inoxidável de 100x100 mm e saídas vertical e horizontal de 40 mm de diâmetro, para chuveiro executado "in situ". | 1 | 1463.24 | 1463.24
mo008 |  | h |  | Oficial de 1ª canalizador. | 0.186 | 639.39 | 118.93
mo107 |  | h |  | Ajudante de canalizador. | 0.093 | 398.19 | 37.03
|  | % |  | Custos directos complementares | 2 | 1619.2 | 32.38
Custo de manutenção decenal: 379,86$ nos primeiros 10 anos. | [5 empty] | Total: | 1651.58