## Folha 1
ISD009 | Ud |  | Sumidouro para chuveiro realizado "in situ".
Sumidouro sifonado de PVC com grelha de aço inoxidável de 100x100 mm e saídas vertical e horizontal.
Unitário |  | Ud |  | Descrição | Rend. | Preço unitário | Importância
mt15req010e |  | Ud |  | Sumidouro sifonado de PVC com grelha de aço inoxidável de 100x100 mm e saídas vertical e horizontal de 50 mm de diâmetro, para chuveiro executado "in situ". | 1 | 1721.1 | 1721.1
mt15req015a |  | Ud |  | Lâmina impermeabilizante de PVC de 1,5x1,5 m. | 1 | 7567.72 | 7567.72
mo007 |  | h |  | Oficial de 1ª canalizador. | 0.191 | 373.79 | 71.39
mo099 |  | h |  | Ajudante de canalizador. | 0.095 | 237.41 | 22.55
|  | % |  | Meios auxiliares | 2 | 9382.76 | 187.66
|  | % |  | Custos indirectos | 3 | 9570.42 | 287.11
Custo de manutenção decenal: 2.267,23$ nos primeiros 10 anos. | [5 empty] | Total: | 9857.53