## Folha 1
ISG016 | Ud |  |  | Ventilador para desenfumagem, exterior à zona de risco.
Ventilador helicoidal para desenfumagem (400°C/2h), exterior à zona de risco de incêndio, para um caudal de 7720 m³/h, motor de 0,55 kW de potência.
Unitário |  | Ud | Descrição |  |  | Rend. | Preço unitário |  | Importância
mt41gar025a |  | Ud | Ventilador helicoidal trifásico, velocidade 920 r.p.m., potência 0,55 kW, caudal máximo 7720 m³/h, nível de pressão sonora 59 dB(A), para transportar ar a 400°C durante duas horas na desenfumagem, instalado em local aparte da zona de risco de incêndio, segundo EN 12101-3. |  |  | 1 | 268371.92 |  | 268371.92
mo009 |  | h | Oficial de 1ª montador. |  |  | 5.03 | 346.1 |  | 1740.88
mo075 |  | h | Ajudante de montador. |  |  | 5.03 | 221.05 |  | 1111.88
|  | % | Meios auxiliares |  |  | 2 | 271224.68 |  | 5424.49
|  | % | Custos indirectos |  |  | 3 | 276649.17 |  | 8299.48
Custo de manutenção decenal: 270.701,22$ nos primeiros 10 anos. | [6 empty] | Total: |  | 284948.65
Referência e título da norma |  |  |  |  | Aplicabilidade (1) |  |  | Obrigatoriedade (2) |  | Sistema (3)
EN 12101-3:2002 |  |  |  |  | 142004 |  |  | 142005 |  | 1
Sistemas para controlo de fumos e de calor - Parte 3: Especificações para os ventiladores extractores de fumos e de calor
EN 12101-3:2002/AC:2005 |  |  |  |  | 112006 |  |  | 112006
(1) Data de entrada em aplicação da norma harmonizada e início do período de coexistência
(2) Data final do período de coexistência / entrada em vigor da marcação CE
(3) Sistema de avaliação da conformidade