## Folha 1
ISG020 | m² |  | Conduta de ventilação de secção rectangular.
Condutas de chapa galvanizada de 0,6 mm de espessura e juntas transversais com bainha deslizante tipo baioneta.
Unitário |  | Ud |  | Descrição | Rend. | Preço unitário | Importância
mt42con115a |  | Ud |  | Repercussão, por m², de material auxiliar para fixação à obra de condutas autoportantes para a distribuição de ar em ventilação e climatização. | 1 | 213.01 | 213.01
mt42con110a |  | m² |  | Chapa galvanizada de 0,6 mm de espessura, e juntas transversais com bainha deslizante tipo baioneta, para a formação de condutas autoportantes para a distribuição de ar em ventilação e climatização. | 1.05 | 1420.09 | 1491.09
mo011 |  | h |  | Oficial de 1ª montador de condutas de chapa metálica. | 0.503 | 346.1 | 174.09
mo079 |  | h |  | Ajudante de montador de condutas de chapa metálica. | 0.503 | 221.05 | 111.19
|  | % |  | Meios auxiliares | 2 | 1989.38 | 39.79
|  | % |  | Custos indirectos | 3 | 2029.17 | 60.88
Custo de manutenção decenal: 355,31$ nos primeiros 10 anos. | [5 empty] | Total: | 2090.05