## Folha 1
ISG020 | m² |  |  | Conduta de ventilação de secção rectangular.
Condutas de chapa galvanizada de 0,8 mm de espessura, com classificação de resistência ao fogo E600/120 e juntas transversais com bainha deslizante tipo baioneta.
Unitário |  | Ud | Descrição |  | Rend. | Preço unitário | Importância
mt42con115d |  | Ud | Repercussão, por m², de material auxiliar para fixação à obra de condutas autoportantes para a distribuição de ar em ventilação e climatização. |  | 1 | 300.05 | 300.05
mt42con110d |  | m² | Chapa galvanizada de 0,8 mm de espessura, com classificação de resistência ao fogo E600/120 e juntas transversais com bainha deslizante tipo baioneta, para a formação de condutas autoportantes para a distribuição de ar em ventilação e climatização. |  | 1.05 | 2000.35 | 2100.37
mo011 |  | h | Oficial de 1ª montador de condutas de chapa metálica. |  | 0.629 | 346.1 | 217.7
mo079 |  | h | Ajudante de montador de condutas de chapa metálica. |  | 0.629 | 221.05 | 139.04
|  | % | Meios auxiliares |  | 2 | 2757.16 | 55.14
|  | % | Custos indirectos |  | 3 | 2812.3 | 84.37
Custo de manutenção decenal: 492,43$ nos primeiros 10 anos. | [5 empty] | Total: | 2896.67