## Folha 1
ISG020 | m² |  | Conduta de ventilação de secção rectangular.
Condutas de chapa galvanizada de 0,6 mm de espessura e juntas transversais com abraçadeira tipo Metu.
Unitário |  | Ud |  | Descrição | Rend. | Preço unitário | Importância
mt42con115k |  | Ud |  | Repercussão, por m², de material auxiliar para fixação à obra de condutas autoportantes para a distribuição de ar em ventilação e climatização. | 1 | 256.28 | 256.28
mt42con110k |  | m² |  | Chapa galvanizada de 0,6 mm de espessura, e juntas transversais com abraçadeira tipo Metu e vedada com massa resistente a altas temperaturas, para a formação de condutas autoportantes para a distribuição de ar em ventilação e climatização. | 1.05 | 1708.52 | 1793.95
mo011 |  | h |  | Oficial de 1ª montador de condutas de chapa metálica. | 0.503 | 346.1 | 174.09
mo079 |  | h |  | Ajudante de montador de condutas de chapa metálica. | 0.503 | 221.05 | 111.19
|  | % |  | Meios auxiliares | 2 | 2335.51 | 46.71
|  | % |  | Custos indirectos | 3 | 2382.22 | 71.47
Custo de manutenção decenal: 417,13$ nos primeiros 10 anos. | [5 empty] | Total: | 2453.69