## Folha 1
ISG020 | m² |  |  | Conduta de ventilação de secção rectangular.
Condutas de chapa galvanizada de 0,6 mm de espessura, com classificação de resistência ao fogo E600/120 e juntas transversais com abraçadeira tipo Metu.
Unitário |  | Ud | Descrição |  | Rend. | Preço unitário | Importância
mt42con115l |  | Ud | Repercussão, por m², de material auxiliar para fixação à obra de condutas autoportantes para a distribuição de ar em ventilação e climatização. |  | 1 | 304.63 | 304.63
mt42con110l |  | m² | Chapa galvanizada de 0,6 mm de espessura, com classificação de resistência ao fogo E600/120 e juntas transversais com abraçadeira tipo Metu e vedada com massa resistente a altas temperaturas, para a formação de condutas autoportantes para a distribuição de ar em ventilação e climatização. |  | 1.05 | 2030.89 | 2132.43
mo011 |  | h | Oficial de 1ª montador de condutas de chapa metálica. |  | 0.566 | 346.1 | 195.89
mo079 |  | h | Ajudante de montador de condutas de chapa metálica. |  | 0.566 | 221.05 | 125.11
|  | % | Meios auxiliares |  | 2 | 2758.06 | 55.16
|  | % | Custos indirectos |  | 3 | 2813.22 | 84.4
Custo de manutenção decenal: 492,60$ nos primeiros 10 anos. | [5 empty] | Total: | 2897.62