## Folha 1
ISG020 | m² |  | Conduta de ventilação de secção rectangular.
Condutas de chapa galvanizada de 1,0 mm de espessura e juntas transversais com abraçadeira tipo Metu.
Unitário |  | Ud |  | Descrição | Rend. | Preço unitário | Importância
mt42con115o |  | Ud |  | Repercussão, por m², de material auxiliar para fixação à obra de condutas autoportantes para a distribuição de ar em ventilação e climatização. | 1 | 316.34 | 316.34
mt42con110o |  | m² |  | Chapa galvanizada de 1,0 mm de espessura, e juntas transversais com abraçadeira tipo Metu e vedada com massa resistente a altas temperaturas, para a formação de condutas autoportantes para a distribuição de ar em ventilação e climatização. | 1.05 | 2108.93 | 2214.38
mo011 |  | h |  | Oficial de 1ª montador de condutas de chapa metálica. | 0.629 | 346.1 | 217.7
mo079 |  | h |  | Ajudante de montador de condutas de chapa metálica. | 0.629 | 221.05 | 139.04
|  | % |  | Meios auxiliares | 2 | 2887.46 | 57.75
|  | % |  | Custos indirectos | 3 | 2945.21 | 88.36
Custo de manutenção decenal: 515,71$ nos primeiros 10 anos. | [5 empty] | Total: | 3033.57