## Folha 1
ISG020 | m² |  | Conduta de ventilação de secção rectangular.
Condutas de chapa galvanizada de 1,2 mm de espessura e juntas transversais com abraçadeira tipo Metu.
Unitário |  | Ud |  | Descrição | Rend. | Preço unitário | Importância
mt42con115q |  | Ud |  | Repercussão, por m², de material auxiliar para fixação à obra de condutas autoportantes para a distribuição de ar em ventilação e climatização. | 1 | 331.11 | 331.11
mt42con110q |  | m² |  | Chapa galvanizada de 1,2 mm de espessura, e juntas transversais com abraçadeira tipo Metu e vedada com massa resistente a altas temperaturas, para a formação de condutas autoportantes para a distribuição de ar em ventilação e climatização. | 1.05 | 2207.34 | 2317.71
mo011 |  | h |  | Oficial de 1ª montador de condutas de chapa metálica. | 0.692 | 346.1 | 239.5
mo079 |  | h |  | Ajudante de montador de condutas de chapa metálica. | 0.692 | 221.05 | 152.97
|  | % |  | Meios auxiliares | 2 | 3041.29 | 60.83
|  | % |  | Custos indirectos | 3 | 3102.12 | 93.06
Custo de manutenção decenal: 543,18$ nos primeiros 10 anos. | [5 empty] | Total: | 3195.18