## Folha 1
ISG020 | m² |  |  | Conduta de ventilação de secção rectangular.
Condutas de chapa galvanizada de 1,2 mm de espessura, com classificação de resistência ao fogo E600/120 e juntas transversais com abraçadeira tipo Metu.
Unitário |  | Ud | Descrição |  | Rend. | Preço unitário | Importância
mt42con115r |  | Ud | Repercussão, por m², de material auxiliar para fixação à obra de condutas autoportantes para a distribuição de ar em ventilação e climatização. |  | 1 | 414.32 | 414.32
mt42con110r |  | m² | Chapa galvanizada de 1,2 mm de espessura, com classificação de resistência ao fogo E600/120 e juntas transversais com abraçadeira tipo Metu e vedada com massa resistente a altas temperaturas, para a formação de condutas autoportantes para a distribuição de ar em ventilação e climatização. |  | 1.05 | 2762.14 | 2900.25
mo011 |  | h | Oficial de 1ª montador de condutas de chapa metálica. |  | 0.755 | 346.1 | 261.31
mo079 |  | h | Ajudante de montador de condutas de chapa metálica. |  | 0.755 | 221.05 | 166.89
|  | % | Meios auxiliares |  | 2 | 3742.77 | 74.86
|  | % | Custos indirectos |  | 3 | 3817.63 | 114.53
Custo de manutenção decenal: 668,47$ nos primeiros 10 anos. | [5 empty] | Total: | 3932.16