## Folha 1
ISG020 | m² |  | Conduta de ventilação de secção rectangular.
Condutas de chapa galvanizada de 1,5 mm de espessura e juntas transversais com abraçadeira tipo Metu.
Unitário |  | Ud |  | Descrição | Rend. | Preço unitário | Importância
mt42con115s |  | Ud |  | Repercussão, por m², de material auxiliar para fixação à obra de condutas autoportantes para a distribuição de ar em ventilação e climatização. | 1 | 370.04 | 370.04
mt42con110s |  | m² |  | Chapa galvanizada de 1,5 mm de espessura, e juntas transversais com abraçadeira tipo Metu e vedada com massa resistente a altas temperaturas, para a formação de condutas autoportantes para a distribuição de ar em ventilação e climatização. | 1.05 | 2466.92 | 2590.27
mo011 |  | h |  | Oficial de 1ª montador de condutas de chapa metálica. | 0.755 | 346.1 | 261.31
mo079 |  | h |  | Ajudante de montador de condutas de chapa metálica. | 0.755 | 221.05 | 166.89
|  | % |  | Meios auxiliares | 2 | 3388.51 | 67.77
|  | % |  | Custos indirectos | 3 | 3456.28 | 103.69
Custo de manutenção decenal: 605,19$ nos primeiros 10 anos. | [5 empty] | Total: | 3559.97