## Folha 1
ISG025 | m | Conduta de ventilação de secção circular.
Conduta circular de parede simples helicoidal de aço galvanizado, de 100 mm de diâmetro e 0,5 mm de espessura.
Unitário |  | Ud | Descrição | Rend. | Preço unitário | Importância
mt42con200aa |  | m | Conduta circular de parede simples helicoidal de aço galvanizado, de 100 mm de diâmetro e 0,5 mm de espessura, fornecida em tramos de 3 ou 5 m, para instalações de ventilação e climatização. | 1.05 | 542.92 | 570.07
mt42con500b |  | Ud | Flange de 100 mm de diâmetro e suporte de tecto com varão para fixação de condutas circulares de ar em instalações de ventilação e climatização. | 0.05 | 661.7 | 33.09
mo011 |  | h | Oficial de 1ª montador de condutas de chapa metálica. | 0.063 | 346.1 | 21.8
mo079 |  | h | Ajudante de montador de condutas de chapa metálica. | 0.063 | 221.05 | 13.93
|  | % | Meios auxiliares | 2 | 638.89 | 12.78
|  | % | Custos indirectos | 3 | 651.67 | 19.55
Custo de manutenção decenal: 60,41$ nos primeiros 10 anos. |  |  |  |  | Total: | 671.22