## Folha 1
ISG028 | m | Conduta de ventilação de secção oval.
Conduta oval de parede simples helicoidal de aço galvanizado, de 620x320 mm e 0,8 mm de espessura.
Unitário |  | Ud | Descrição | Rend. | Preço unitário | Importância
mt42coa100qb |  | m | Conduta oval de parede simples helicoidal de aço galvanizado, de 620x320 mm e 0,8 mm de espessura, com reforços, fornecida em tramos de 3 m, para instalações de ventilação e climatização. | 1.05 | 10909.66 | 11455.14
mt42coa190q |  | Ud | Repercussão, por m, de material auxiliar para fixação de condutas ovais de ar de 620x320 mm em instalações de ventilação e climatização. | 1 | 1349.65 | 1349.65
mo011 |  | h | Oficial de 1ª montador de condutas de chapa metálica. | 0.063 | 346.1 | 21.8
mo079 |  | h | Ajudante de montador de condutas de chapa metálica. | 0.063 | 221.05 | 13.93
|  | % | Meios auxiliares | 2 | 12840.52 | 256.81
|  | % | Custos indirectos | 3 | 13097.33 | 392.92
Custo de manutenção decenal: 2.293,34$ nos primeiros 10 anos. |  |  |  |  | Total: | 13490.25