## Folha 1
ISG028 | m | Conduta de ventilação de secção oval.
Conduta oval de parede simples helicoidal de aço galvanizado, de 835x515 mm e 0,8 mm de espessura.
Unitário |  | Ud | Descrição | Rend. | Preço unitário | Importância
mt42coa100wb |  | m | Conduta oval de parede simples helicoidal de aço galvanizado, de 835x515 mm e 0,8 mm de espessura, com reforços, fornecida em tramos de 3 m, para instalações de ventilação e climatização. | 1.05 | 16157.94 | 16965.84
mt42coa190w |  | Ud | Repercussão, por m, de material auxiliar para fixação de condutas ovais de ar de 835x515 mm em instalações de ventilação e climatização. | 1 | 1998.92 | 1998.92
mo011 |  | h | Oficial de 1ª montador de condutas de chapa metálica. | 0.063 | 346.1 | 21.8
mo079 |  | h | Ajudante de montador de condutas de chapa metálica. | 0.063 | 221.05 | 13.93
|  | % | Meios auxiliares | 2 | 19000.49 | 380.01
|  | % | Custos indirectos | 3 | 19380.5 | 581.42
Custo de manutenção decenal: 3.393,53$ nos primeiros 10 anos. |  |  |  |  | Total: | 19961.92