## Folha 1
ISG028 | m | Conduta de ventilação de secção oval.
Conduta oval de parede simples helicoidal de aço galvanizado, de 700x165 mm e 0,8 mm de espessura.
Unitário |  | Ud | Descrição | Rend. | Preço unitário | Importância
mt42coa100jb |  | m | Conduta oval de parede simples helicoidal de aço galvanizado, de 700x165 mm e 0,8 mm de espessura, com reforços, fornecida em tramos de 3 m, para instalações de ventilação e climatização. | 1.05 | 10615.07 | 11145.82
mt42coa190j |  | Ud | Repercussão, por m, de material auxiliar para fixação de condutas ovais de ar de 700x165 mm em instalações de ventilação e climatização. | 1 | 1313.21 | 1313.21
mo011 |  | h | Oficial de 1ª montador de condutas de chapa metálica. | 0.063 | 346.1 | 21.8
mo079 |  | h | Ajudante de montador de condutas de chapa metálica. | 0.063 | 221.05 | 13.93
|  | % | Meios auxiliares | 2 | 12494.76 | 249.9
|  | % | Custos indirectos | 3 | 12744.66 | 382.34
Custo de manutenção decenal: 2.231,59$ nos primeiros 10 anos. |  |  |  |  | Total: | 13127