## Folha 1
ISH040 | Ud |  |  | Dispositivo de controlo centralizado.
Dispositivo de controlo centralizado constituído por armário de programação, para controlo de até 3 extractores estáticos mecânicos em habitação unifamiliar, com anemómetro.
Unitário |  | Ud | Descrição |  | Rend. | Preço unitário | Importância
mt20svi025a |  | Ud | Armário de programação, composto por caixa de superfície estanque, de 300x200x150 mm, disjuntor, transformador e programador electrónico, para controlo de até 3 extractores estáticos mecânicos em habitação unifamiliar. |  | 1 | 122472.53 | 122472.53
mt20svi028a |  | Ud | Anemómetro. |  | 1 | 106035.43 | 106035.43
mt35aia090aa |  | m | Tubo rígido de PVC, roscável, dobrável a quente, de cor preto, de 16 mm de diâmetro nominal, para canalização fixa em superfície. Resistência à compressão 1250 N, resistência ao impacto 2 joules, temperatura de trabalho -5°C até 60°C, com grau de protecção IP 547 segundo NP EN 60529, propriedades eléctricas: isolante, não propagador da chama. Segundo NP EN 61386-1, NP EN 61386-22 e EN 60423. Inclusive p/p de abraçadeiras, elementos de fixação e acessórios (curvas, uniões, tês, cotovelos e curvas flexíveis). |  | 6 | 145.8 | 874.8
mt35cep010aa |  | m | Cabo unipolar H07V-U, não propagador da chama, com condutor unifilar de cobre classe 1 de 1,5 mm² de secção, com isolamento de PVC, sendo a sua tensão atribuída de 450/750 V. Segundo NP 2356-3. |  | 18 | 11.87 | 213.66
mt35www010 |  | Ud | Material auxiliar para instalações eléctricas. |  | 1 | 252.8 | 252.8
mo001 |  | h | Oficial de 1ª electricista. |  | 0.572 | 346.1 | 197.97
mo093 |  | h | Ajudante de electricista. |  | 0.572 | 220.75 | 126.27
|  | % | Meios auxiliares |  | 2 | 230173.46 | 4603.47
|  | % | Custos indirectos |  | 3 | 234776.93 | 7043.31
Custo de manutenção decenal: 33.854,83$ nos primeiros 10 anos. | [5 empty] | Total: | 241820.24