## Folha 1
ISM010 | Ud |  | Abertura para ventilação mecânica.
Arejador de admissão, caudal máximo 10 l/s, de 1200x80x12 mm, para ventilação mecânica.
Unitário |  | Ud |  | Descrição | Rend. | Preço unitário | Importância
mt20svg035aa |  | Ud |  | Arejador de admissão, de alumínio lacado em cor a escolher do catálogo RAL, caudal máximo 10 l/s, de 1200x80x12 mm, com abertura de 800x12 mm, isolamento acústico de 39 dB e filtro antipoluição tipo S30, para colocar em posição horizontal encima da caixilharia exterior de alumínio ou PVC, até 80 mm de profundidade. | 1 | 6930.97 | 6930.97
mo009 |  | h |  | Oficial de 1ª montador. | 0.191 | 346.1 | 66.11
mo075 |  | h |  | Ajudante de montador. | 0.191 | 221.05 | 42.22
|  | % |  | Meios auxiliares | 2 | 7039.3 | 140.79
|  | % |  | Custos indirectos | 3 | 7180.09 | 215.4
Custo de manutenção decenal: 369,77$ nos primeiros 10 anos. | [5 empty] | Total: | 7395.49