## Folha 1
ISM020 |  |  | Ud | Derivação para conduta de admissão.
Derivação formada por caixa de derivação, de 484x470x180 mm, com embocadura de entrada oval de 325x130 mm e quatro embocaduras de saída de 125 mm de diâmetro, para conduta de impulsão de ventilação mecânica.
Unitário | Ud | Descrição |  |  | Rend. | Preço unitário | Importância
mt20sva120a | Ud | Caixa de derivação de polipropileno expandido, de 484x470x180 mm, com embocadura de entrada oval de 325x130 mm e quatro embocaduras de saída de 125 mm de diâmetro, colocado em tecto falso para aplicação em redes de impulsão de sistemas de ventilação mecânica. |  |  | 1 | 1090.97 | 1090.97
mo009 | h | Oficial de 1ª montador. |  |  | 0.191 | 346.1 | 66.11
mo075 | h | Ajudante de montador. |  |  | 0.191 | 221.05 | 42.22
| % | Meios auxiliares |  |  | 2 | 1199.3 | 23.99
| % | Custos indirectos |  |  | 3 | 1223.29 | 36.7
Custo de manutenção decenal: 63,00$ nos primeiros 10 anos. | [5 empty] | Total: | 1259.99