## Folha 1
ISM023 | Ud |  | Grelha para interiores.
Grelha de alumínio anodizado, com lâminas horizontais fixas, saída de ar perpendicular à grelha, cor natural, para ventilação mecânica.
Unitário |  | Ud |  | Descrição | Rend. | Preço unitário | Importância
mt20sva150a |  | Ud |  | Grelha de alumínio anodizado, com lâminas horizontais fixas de alumínio extrudido, saída de ar perpendicular à grelha, cor natural, para conduta de admissão ou extracção, de 125 mm de diâmetro. | 1 | 9928.13 | 9928.13
mo009 |  | h |  | Oficial de 1ª montador. | 0.191 | 346.1 | 66.11
mo075 |  | h |  | Ajudante de montador. | 0.191 | 221.05 | 42.22
|  | % |  | Meios auxiliares | 2 | 10036.46 | 200.73
|  | % |  | Custos indirectos | 3 | 10237.19 | 307.12
Custo de manutenção decenal: 527,22$ nos primeiros 10 anos. | [5 empty] | Total: | 10544.31