## Folha 1
ISM023 | Ud |  |  | Grelha para interiores.
Grelha de alumínio anodizado, com lâminas horizontais fixas, saída de ar perpendicular à grelha, lacada em cor branca RAL 9010, para ventilação mecânica.
Unitário |  | Ud | Descrição |  | Rend. | Preço unitário | Importância
mt20sva150b |  | Ud | Grelha de alumínio anodizado, com lâminas horizontais fixas de alumínio extrudido, saída de ar perpendicular à grelha, lacada em cor branca RAL 9010, para conduta de admissão ou extracção, de 125 mm de diâmetro. |  | 1 | 11281.78 | 11281.78
mo009 |  | h | Oficial de 1ª montador. |  | 0.191 | 346.1 | 66.11
mo075 |  | h | Ajudante de montador. |  | 0.191 | 221.05 | 42.22
|  | % | Meios auxiliares |  | 2 | 11390.11 | 227.8
|  | % | Custos indirectos |  | 3 | 11617.91 | 348.54
Custo de manutenção decenal: 598,32$ nos primeiros 10 anos. | [5 empty] | Total: | 11966.45